## Feuille 1
XTR020 | U | Regard préfabriqué en béton, pour le réseau de télécommunication de fibre optique.
Regard en béton armé, de 1400x700 mm de dimensions intérieures, avec couvercle, pour le réseau de télécommunications de fibre optique.
Code interne |  |  | Désignation | Quantité | Unité | Prix unitaire | Prix total
mt10hmf040qaed |  |  | Béton non armé prêt à l'emploi BCN: CPJ-CEM II/A 32,5 - TP - B 20 - 15/25 - E: 1 - NA - P 18-305. | 0.162 | m³ | 71069.1 | 11513.2
mt40iar110c |  |  | Regard en béton armé, de 1400x700 mm de dimensions intérieures, 1670x970x1050 mm de dimensions extérieures, avec couvercle en fonte classe D-400 selon NF EN 124. | 1 | U | 642039 | 642039
mq04cag010a |  |  | Camion grue jusqu'à 6 t de charge maximale. | 0.22 | h | 27562.3 | 6063.7
mo041 |  |  | Compagnon professionnel III/CP2 VRD espaces publics. | 0.894 | h | 2380.68 | 2128.33
mo087 |  |  | Ouvrier professionnel II/OP VRD espaces publics. | 0.894 | h | 1526.36 | 1364.57
|  |  | Frais de chantier des unités d'ouvrage | 2 | % | 663108 | 13262.2
Coût d'entretien décennal: 33.818,53F CFA les 10 premières années. | [5 empty] | Montant total HT: | 676371