## Feuille 1
GBD010 | m² |  | Dallage en béton.
Dallage en béton avec ajout de fibres de 10 cm d'épaisseur, réalisé avec béton non armé confectionné sur le chantier BCN: CPJ-CEM II/A 32,5 - P - B 16 - 15/25 - E: 1 - NA - P 18-305, coulage avec des moyens manuels avec un contenu de fibres sans fonction structurale, fibres de verre résistant aux alcalins (AR) de 2 kg/m³, extension et vibrage manuel via règle vibrante, sans traitement de sa surface; avec des joints de retrait de 5 mm d'épaisseur, via découpe avec un disque à diamant. Comprend le panneau de polystyrène expansé de 3 cm d'épaisseur, pour l'exécution des joints de dilatation. Le prix ne comprend pas la base du dallage.
Code interne |  | Désignation |  | Quantité | Unité | Prix unitaire | Prix total
mt08fic020b |  | Fibres de verre résistant aux alcalins (AR), avec un contenu minimum de zirconium de 17,1%, de 13 mm de longueur et 13,5 microns de diamètre, avec 100 filaments par brin liés entre eux par un adhésif, limite élastique 74000 N/mm², résistance à la traction 1620 MPa, pour prévenir les fissures par retrait dans les éléments en béton, selon NF EN 15422. |  | 0.2 | kg | 6344.97 | 1268.99
mt08aaa010a |  | Eau. |  | 0.019 | m³ | 1090.2 | 20.71
mt01arg000a |  | Sable criblé. |  | 0.045 | m³ | 16484 | 741.78
mt01arg001ar |  | Gros granulats homogénéisés, de taille maximale 15/25 mm. |  | 0.085 | m³ | 17603.4 | 1496.29
mt08cem000a |  | Ciment gris en sacs. |  | 36.488 | kg | 79.22 | 2890.58
mt16pea020c |  | Panneau rigide en polystyrène expansé, selon NF EN 13163, usinage latéral droit, de 30 mm d'épaisseur, résistance thermique 0,8 m²K/W, conductivité thermique 0,036 W/(mK), pour joint de dilatation. |  | 0.05 | m² | 1721.41 | 86.07
mq06vib020 |  | Règle vibrante de 3 m. |  | 0.084 | h | 2569.76 | 215.86
mq06cor020 |  | Équipement pour découpage de joints dans les dallages en béton. |  | 0.082 | h | 5227.56 | 428.66
mq06hor010 |  | Bétonnière électrique avec une capacité de gâchage de 160 l. |  | 0.063 | h | 1695.03 | 106.79
mo113 |  | Ouvrier d'exécution I/OE1 construction. |  | 0.198 | h | 1531.38 | 303.21
mo112 |  | Ouvrier d'exécution I/OE2 construction. |  | 0.229 | h | 1556.43 | 356.42
mo020 |  | Compagnon professionnel III/CP2 construction. |  | 0.07 | h | 2482.29 | 173.76
mo077 |  | Ouvrier professionnel II/OP construction. |  | 0.035 | h | 1591.51 | 55.7
|  | Frais de chantier des unités d'ouvrage |  | 2 | % | 8144.82 | 162.9
Coût d'entretien décennal: 581,54F CFA les 10 premières années. | [5 empty] | Montant total HT: | 8307.72