## Feuille 1
GAE120 | m² |  | Réparation superficielle et finition de structure en béton, avec du mortier à base de ciment, modifié avec des polymères.
Application manuelle de mortier à base de ciment hydraulique, thixotropique et modifié avec des polymères, MasterEmaco N 205 FC "MBCC de Sika", de couleur grise, avec résistance à la compression à 28 jours supérieure à 15 N/mm², classe R2, type PCC, selon NF EN 1504-3, Euroclasse F de réaction au feu, selon NF EN 13501-1, composé de ciment, résines spéciales et sable, en couche de 3 mm d'épaisseur moyenne, avec finition superficielle talochée avec taloche éponge ou taloche en bois, pour la réparation des surfaces endommagées dans les structures en béton.
Code interne |  | Désignation |  | Quantité | Unité | Prix unitaire | Prix total
mt09reh094d |  | Mortier à base de ciment hydraulique, thixotropique et modifié avec des polymères, MasterEmaco N 205 FC "MBCC de Sika", de couleur grise, avec résistance à la compression à 28 jours supérieure à 15 N/mm², classe R2, type PCC, selon NF EN 1504-3, Euroclasse F de réaction au feu, selon NF EN 13501-1, composé de ciment, résines spéciales et sable, avec effet protecteur face à la carbonatation et résistance aux intempéries, pour réparation superficielle et finition des structures en béton. |  | 5.4 | kg | 835.82 | 4513.43
mo020 |  | Compagnon professionnel III/CP2 construction. |  | 0.544 | h | 2482.29 | 1350.37
mo113 |  | Ouvrier d'exécution I/OE1 construction. |  | 0.544 | h | 1531.38 | 833.07
|  | Frais de chantier des unités d'ouvrage |  | 2 | % | 6696.87 | 133.94
Coût d'entretien décennal: 136,62F CFA les 10 premières années. | [5 empty] | Montant total HT: | 6830.81