## Feuille 1
TVJ080 | U | Contrôleur HBC.
Contrôleur HBC principal, pour système hybride multisplit, avec débit variable de réfrigérant, pour gaz R-410A et R-32, pour connexion d'unité extérieure avec récupération de chaleur, système à deux tubes, à 8 unités intérieures de type ventilo-convecteur, gamme Hybrid City Multi, modèle CMB-WM108V-AA "MITSUBISHI ELECTRIC", avec séparateur de phases liquide/gaz, réducteurs de connexion et manchon de drainage flexible avec isolation, alimentation monophasée à 230 V, poids 86 kg, dimensions 1520x630x300 mm. Le prix ne comprend ni la canalisation ni le câblage électrique d'alimentation.
Code interne |  | Désignation | Quantité | Unité | Prix unitaire | Prix total
mt42mee628a |  | Contrôleur HBC principal, pour système hybride multisplit, avec débit variable de réfrigérant, pour gaz R-410A et R-32, pour connexion d'unité extérieure avec récupération de chaleur, système à deux tubes, à 8 unités intérieures de type ventilo-convecteur, gamme Hybrid City Multi, modèle CMB-WM108V-AA "MITSUBISHI ELECTRIC", avec séparateur de phases liquide/gaz, réducteurs de connexion et manchon de drainage flexible avec isolation, alimentation monophasée à 230 V, poids 86 kg, dimensions 1520x630x300 mm. | 1 | U | 10021400 | 10021400
mo005 |  | Compagnon professionnel III/CP2 installateur de climatisation. | 0.623 | h | 2550.71 | 1589.09
mo104 |  | Ouvrier professionnel II/OP installateur de climatisation. | 0.623 | h | 1588.48 | 989.62
|  | Frais de chantier des unités d'ouvrage | 2 | % | 10024000 | 200480
Coût d'entretien décennal: 3.578.572,26F CFA les 10 premières années. |  |  |  |  | Montant total HT: | 10224500