## Feuille 1
AAA010 | m | Caniveau en maçonnerie.
Caniveau en maçonnerie, de 300 mm de largeur intérieur et 500 mm de hauteur, avec grille en acier galvanisé, classe A-15 selon NF EN 1433 et NF EN 124. Le prix ne comprend ni l'excavation ni le remblai de l'arrière.
Code interne |  |  | Désignation | Quantité | Unité | Prix unitaire | Prix total
mt10hmf040qaed |  |  | Béton non armé prêt à l'emploi BCN: CPJ-CEM II/A 32,5 - TP - B 20 - 15/25 - E: 1 - NA - P 18-305. | 0.101 | m³ | 69562.6 | 7025.82
mt04lmb010a |  |  | Brique pleine en terre cuite élaborée mécaniquement, à revêtir, 29x14x5 cm, pour utilisation en maçonnerie protégée (pièce en P), densité 2400 kg/m³, selon NF EN 771-1. | 90 | U | 408.46 | 36761.4
mt08aaa010a |  |  | Eau. | 0.015 | m³ | 1085.28 | 16.28
mt01arg005a |  |  | Sable de carrière, pour mortier confectionné sur le chantier. | 0.104 | t | 11724.6 | 1219.36
mt08cem000a |  |  | Ciment gris en sacs. | 20.813 | kg | 78.86 | 1641.31
mt08adt010 |  |  | Adjuvant hydrofuge pour imperméabilisation des mortiers ou des bétons. | 0.196 | kg | 868.22 | 170.17
mt11rej020c |  |  | Cadre et grille en acier galvanisé, de 300 mm de largeur et 500 mm de longueur, pour caniveau de 300 mm de largeur intérieur et 500 mm de hauteur, classe A-15 selon NF EN 1433 et NF EN 124. | 2 | U | 9766.21 | 19532.4
mt11var120b |  |  | Siphon en ligne en PVC, couleur grise, démontable, avec assemblage mâle/femelle, de 110 mm de diamètre. | 0.2 | U | 38443.5 | 7688.7
mq06hor010 |  |  | Bétonnière électrique avec une capacité de gâchage de 160 l. | 0.053 | h | 1683.71 | 89.24
mo041 |  |  | Compagnon professionnel III/CP2 VRD espaces publics. | 2.004 | h | 2380.68 | 4770.88
mo087 |  |  | Ouvrier professionnel II/OP VRD espaces publics. | 1.662 | h | 1526.36 | 2536.81
|  |  | Frais de chantier des unités d'ouvrage | 2 | % | 81452.4 | 1629.05
Coût d'entretien décennal: 4.154,07F CFA les 10 premières années. | [5 empty] | Montant total HT: | 83081.4