## Feuille 1
AAA010 | m | Caniveau en maçonnerie.
Caniveau en maçonnerie, de 400 mm de largeur intérieur et 600 mm de hauteur, avec grille en acier galvanisé, classe A-15 selon NF EN 1433 et NF EN 124; excavation préalable avec des moyens manuels et remblayage postérieur de l'arrière avec du béton.
Code interne |  |  | Désignation | Quantité | Unité | Prix unitaire | Prix total
mt10hmf040qaed |  |  | Béton non armé prêt à l'emploi BCN: CPJ-CEM II/A 32,5 - TP - B 20 - 15/25 - E: 1 - NA - P 18-305. | 0.272 | m³ | 69562.6 | 18921
mt04lmb010a |  |  | Brique pleine en terre cuite élaborée mécaniquement, à revêtir, 29x14x5 cm, pour utilisation en maçonnerie protégée (pièce en P), densité 2400 kg/m³, selon NF EN 771-1. | 100 | U | 408.46 | 40846
mt08aaa010a |  |  | Eau. | 0.016 | m³ | 1085.28 | 17.36
mt01arg005a |  |  | Sable de carrière, pour mortier confectionné sur le chantier. | 0.121 | t | 11724.6 | 1418.67
mt08cem000a |  |  | Ciment gris en sacs. | 24.67 | kg | 78.86 | 1945.48
mt08adt010 |  |  | Adjuvant hydrofuge pour imperméabilisation des mortiers ou des bétons. | 0.248 | kg | 868.22 | 215.32
mt11rej020e |  |  | Cadre et grille en acier galvanisé, de 400 mm de largeur et 500 mm de longueur, pour caniveau de 400 mm de largeur intérieur et 600 mm de hauteur, classe A-15 selon NF EN 1433 et NF EN 124. | 2 | U | 13787.6 | 27575.2
mt11var120b |  |  | Siphon en ligne en PVC, couleur grise, démontable, avec assemblage mâle/femelle, de 110 mm de diamètre. | 0.2 | U | 38443.5 | 7688.7
mq06hor010 |  |  | Bétonnière électrique avec une capacité de gâchage de 160 l. | 0.062 | h | 1683.71 | 104.39
mo041 |  |  | Compagnon professionnel III/CP2 VRD espaces publics. | 2.254 | h | 2380.68 | 5366.05
mo087 |  |  | Ouvrier professionnel II/OP VRD espaces publics. | 2.02 | h | 1526.36 | 3083.25
|  |  | Frais de chantier des unités d'ouvrage | 2 | % | 107181 | 2143.63
Coût d'entretien décennal: 5.466,25F CFA les 10 premières années. | [5 empty] | Montant total HT: | 109325