## Feuille 1
AAA020 | m | Caniveau en polypropylène.
Caniveau préfabriqué en polypropylène, en tronçons de 1000 mm de longueur, 130 mm de largeur et 60 mm de hauteur, avec grille perforée en acier inoxydable classe A-15 selon NF EN 1433 et NF EN 124. Le prix ne comprend ni l'excavation ni le remblai de l'arrière.
Code interne |  |  | Désignation | Quantité | Unité | Prix unitaire | Prix total
mt10hmf040qaed |  |  | Béton non armé prêt à l'emploi BCN: CPJ-CEM II/A 32,5 - TP - B 20 - 15/25 - E: 1 - NA - P 18-305. | 0.043 | m³ | 69562.6 | 2991.19
mt11cap010jb |  |  | Caniveau préfabriqué en polypropylène, en tronçons de 1000 mm de longueur, 130 mm de largeur et 60 mm de hauteur, avec grille perforée en acier inoxydable classe A-15 selon NF EN 1433 et NF EN 124, y compris les pièces spéciales. | 1 | m | 88179.7 | 88179.7
mt11pvj020b |  |  | Siphon en ligne en PVC, "JIMTEN", couleur grise, démontable, avec assemblage mâle/femelle, de 110 mm de diamètre. | 0.2 | U | 55635.9 | 11127.2
mo041 |  |  | Compagnon professionnel III/CP2 VRD espaces publics. | 0.501 | h | 2380.68 | 1192.72
mo087 |  |  | Ouvrier professionnel II/OP VRD espaces publics. | 0.25 | h | 1526.36 | 381.59
|  |  | Frais de chantier des unités d'ouvrage | 2 | % | 103872 | 2077.45
Coût d'entretien décennal: 5.297,49F CFA les 10 premières années. | [5 empty] | Montant total HT: | 105950