## Feuille 1
AAA020 | m | Caniveau en polypropylène.
Caniveau préfabriqué de drainage pour utilisation publique en polypropylène, avec renfort latéral en acier galvanisé, de 1000 mm de longueur, 150 mm de largeur et 205 mm de hauteur, avec grille quadrillée en acier galvanisé classe B-125 selon NF EN 1433 et NF EN 124. Le prix ne comprend ni l'excavation ni le remblai de l'arrière.
Code interne |  |  | Désignation | Quantité | Unité | Prix unitaire | Prix total
mt10hmf040qaed |  |  | Béton non armé prêt à l'emploi BCN: CPJ-CEM II/A 32,5 - TP - B 20 - 15/25 - E: 1 - NA - P 18-305. | 0.088 | m³ | 69562.6 | 6121.51
mt11cap020ge |  |  | Caniveau préfabriqué de drainage pour utilisation publique en polypropylène, avec renfort latéral en acier galvanisé, de 1000 mm de longueur, 150 mm de largeur et 205 mm de hauteur, avec grille quadrillée en acier galvanisé classe B-125 selon NF EN 1433 et NF EN 124, y compris les pièces spéciales. | 1 | U | 312654 | 312654
mt11pvj020d |  |  | Siphon en ligne en PVC, "JIMTEN", couleur grise, démontable, avec assemblage mâle/femelle, de 125 mm de diamètre. | 0.2 | U | 72314.7 | 14463
mo041 |  |  | Compagnon professionnel III/CP2 VRD espaces publics. | 0.501 | h | 2380.68 | 1192.72
mo087 |  |  | Ouvrier professionnel II/OP VRD espaces publics. | 0.25 | h | 1526.36 | 381.59
|  |  | Frais de chantier des unités d'ouvrage | 2 | % | 334812 | 6696.25
Coût d'entretien décennal: 17.075,44F CFA les 10 premières années. | [5 empty] | Montant total HT: | 341509