## Feuille 1
AAA020 | m | Caniveau en polypropylène.
Caniveau préfabriqué de drainage pour utilisation publique en polypropylène, avec renfort latéral en acier galvanisé, de 1000 mm de longueur, 200 mm de largeur et 240 mm de hauteur, avec grille en fonte ductile classe D-400 selon NF EN 1433 et NF EN 124.
Code interne |  |  | Désignation | Quantité | Unité | Prix unitaire | Prix total
mt10hmf040qahd |  |  | Béton non armé prêt à l'emploi BCN: CPJ-CEM II/A 32,5 - TP - B 25 - 15/25 - E: 1 - NA - P 18-305. | 0.263 | m³ | 74650.1 | 19633
mt11cap020rf |  |  | Caniveau préfabriqué de drainage pour utilisation publique en polypropylène, avec renfort latéral en acier galvanisé, de 1000 mm de longueur, 200 mm de largeur et 240 mm de hauteur, avec grille en fonte ductile classe D-400 selon NF EN 1433 et NF EN 124, y compris les pièces spéciales. | 1 | U | 371151 | 371151
mt11pvj020f |  |  | Siphon en ligne en PVC, "JIMTEN", couleur grise, démontable, avec assemblage mâle/femelle, de 160 mm de diamètre. | 0.2 | U | 112434 | 22486.9
mo041 |  |  | Compagnon professionnel III/CP2 VRD espaces publics. | 0.501 | h | 2380.68 | 1192.72
mo087 |  |  | Ouvrier professionnel II/OP VRD espaces publics. | 0.308 | h | 1526.36 | 470.12
|  |  | Frais de chantier des unités d'ouvrage | 2 | % | 414933 | 8298.67
Coût d'entretien décennal: 21.161,60F CFA les 10 premières années. | [5 empty] | Montant total HT: | 423232