## Feuille 1
AAA020 | m | Caniveau en polypropylène.
Caniveau préfabriqué de drainage pour utilisation publique en polypropylène, avec renfort latéral en acier galvanisé, de 1000 mm de longueur, 300 mm de largeur et 374 mm de hauteur, avec grille en fonte ductile classe D-400 selon NF EN 1433 et NF EN 124.
Code interne |  |  | Désignation | Quantité | Unité | Prix unitaire | Prix total
mt10hmf040qahd |  |  | Béton non armé prêt à l'emploi BCN: CPJ-CEM II/A 32,5 - TP - B 25 - 15/25 - E: 1 - NA - P 18-305. | 0.341 | m³ | 74650.1 | 25455.7
mt11cap020xi |  |  | Caniveau préfabriqué de drainage pour utilisation publique en polypropylène, avec renfort latéral en acier galvanisé, de 1000 mm de longueur, 300 mm de largeur et 374 mm de hauteur, avec grille en fonte ductile classe D-400 selon NF EN 1433 et NF EN 124, y compris les pièces spéciales. | 1 | U | 793498 | 793498
mt11pvj020j |  |  | Siphon en ligne en PVC, "JIMTEN", couleur grise, démontable, avec assemblage mâle/femelle, de 250 mm de diamètre. | 0.2 | U | 290849 | 58169.8
mo041 |  |  | Compagnon professionnel III/CP2 VRD espaces publics. | 0.501 | h | 2380.68 | 1192.72
mo087 |  |  | Ouvrier professionnel II/OP VRD espaces publics. | 0.351 | h | 1526.36 | 535.75
|  |  | Frais de chantier des unités d'ouvrage | 2 | % | 878852 | 17577
Coût d'entretien décennal: 44.821,47F CFA les 10 premières années. | [5 empty] | Montant total HT: | 896429