## Feuille 1
AAA070 | U |  | Siphon de terrasse.
Siphon de terrasse en PVC, à sortie verticale de 90 mm de diamètre, avec grille plate de polypropylène de 200x200 mm, couleur noire, pour la récupération des eaux pluviales ou des eaux usées dans les locaux humides. Comprend les accessoires de montage, les pièces spéciales et les éléments de fixation.
Code interne |  | Désignation |  | Quantité | Unité | Prix unitaire | Prix total
mt11cal010f |  | Siphon de terrasse en PVC, à sortie verticale de 90 mm de diamètre, avec grille plate de polypropylène de 200x200 mm, couleur noire. |  | 1 | U | 29918.9 | 29918.9
mt11var020 |  | Kit d'accessoires de montage, pièces spéciales et éléments de fixation, pour assainissement. |  | 1 | U | 641.16 | 641.16
mo008 |  | Compagnon professionnel III/CP2 plombier. |  | 0.418 | h | 2446.3 | 1022.55
|  | Frais de chantier des unités d'ouvrage |  | 2 | % | 31582.6 | 631.65
Coût d'entretien décennal: 4.510,00F CFA les 10 premières années. | [5 empty] | Montant total HT: | 32214.3