## Feuille 1
AAA080 | U |  | Siphon de sol.
Installation de siphon de sol extensible en PVC, à sortie horizontale de 40/50 mm de diamètre, avec grille de PP de 120x120 mm, pour la récupération des eaux pluviales ou des eaux usées dans les locaux humides. Comprend les accessoires de montage, les pièces spéciales et les éléments de fixation.
Code interne |  | Désignation |  | Quantité | Unité | Prix unitaire | Prix total
mt11sup040b |  | Siphon de sol extensible en PVC, à sortie horizontale de 40/50 mm de diamètre, avec grille de PP de 120x120 mm. |  | 1 | U | 5804.67 | 5804.67
mt11var020 |  | Kit d'accessoires de montage, pièces spéciales et éléments de fixation, pour assainissement. |  | 1 | U | 641.16 | 641.16
mo008 |  | Compagnon professionnel III/CP2 plombier. |  | 0.404 | h | 2446.3 | 988.31
|  | Frais de chantier des unités d'ouvrage |  | 2 | % | 7434.14 | 148.68
Coût d'entretien décennal: 1.061,59F CFA les 10 premières années. | [5 empty] | Montant total HT: | 7582.82