## Feuille 1
AAL020 | U |  | Séparateur de graisses en acier inoxydable.
Séparateur de graisses en acier inoxydable AISI 304, de 118 litres, de 1,75 litres/s de débit maximal d'eaux grises et de 750x350x450 mm, avec couvercle, panier de dégrossissage extractible, vanne de vidange, bouche d'entrée et bouche de sortie de 90 mm de diamètre.
Code interne |  | Désignation |  | Quantité | Unité | Prix unitaire | Prix total
mt46fgp100c |  | Séparateur de graisses en acier inoxydable AISI 304, de 118 litres, de 1,75 litres/s de débit maximal d'eaux grises et de 750x350x450 mm, avec couvercle, panier de dégrossissage extractible, vanne de vidange, bouche d'entrée et bouche de sortie de 90 mm de diamètre, pour installation sous plan. |  | 1 | U | 1841880 | 1841880
mo008 |  | Compagnon professionnel III/CP2 plombier. |  | 0.65 | h | 2446.3 | 1590.1
mo107 |  | Ouvrier professionnel II/OP plombier. |  | 0.65 | h | 1523.45 | 990.24
|  | Frais de chantier des unités d'ouvrage |  | 2 | % | 1844460 | 36889.3
Coût d'entretien décennal: 206.948,69F CFA les 10 premières années. | [5 empty] | Montant total HT: | 1881350