## Feuille 1
AAS010 | U | Station d'épuration biologique.
Station d'épuration biologique des eaux usées, technologie VFL, capacité pour 20 à 50 utilisateurs (H.E.), charge moyenne de matière organique contaminante (DBO5) de 3 kg/jour et débit maximum d'eau épurée de 7500 litres/jour.
Code interne |  | Désignation | Quantité | Unité | Prix unitaire | Prix total
mt46edb010i |  | Station d'épuration biologique des eaux usées, technologie VFL, capacité pour 20 à 50 utilisateurs (H.E.), charge moyenne de matière organique contaminante (DBO5) de 3 kg/jour et débit maximum d'eau épurée de 7500 litres/jour, équipée d'un réacteur biologique type AT et deux compresseurs, selon NF EN 12566-3. | 1 | U | 17815200 | 17815200
mq04cag010a |  | Camion grue jusqu'à 6 t de charge maximale. | 0.58 | h | 27029.2 | 15676.9
mo008 |  | Compagnon professionnel III/CP2 plombier. | 7.8 | h | 2446.3 | 19081.1
mo107 |  | Ouvrier professionnel II/OP plombier. | 7.8 | h | 1523.45 | 11882.9
mo003 |  | Compagnon professionnel III/CP2 électricien. | 2.6 | h | 2446.3 | 6360.38
mo102 |  | Ouvrier professionnel II/OP électricien. | 2.6 | h | 1523.45 | 3960.97
|  | Frais de chantier des unités d'ouvrage | 2 | % | 17872100 | 357443
Coût d'entretien décennal: 7.474.132,58F CFA les 10 premières années. |  |  |  |  | Montant total HT: | 18229600