## Feuille 1
AAS010 | U | Station d'épuration biologique.
Station d'épuration biologique des eaux usées, technologie VFL, capacité pour 750 utilisateurs (H.E.), charge moyenne de matière organique contaminante (DBO5) de 45 kg/jour et débit maximum d'eau épurée de 112500 litres/jour.
Code interne |  | Désignation | Quantité | Unité | Prix unitaire | Prix total
mt46edb010t |  | Station d'épuration biologique des eaux usées, technologie VFL, capacité pour 750 utilisateurs (H.E.), charge moyenne de matière organique contaminante (DBO5) de 45 kg/jour et débit maximum d'eau épurée de 112500 litres/jour, équipée d'une station de pompage, trois réacteurs biologiques type AT, trois compresseurs et un réservoir de boues, selon NF EN 12566-3. | 1 | U | 167972000 | 167972000
mq04cag010a |  | Camion grue jusqu'à 6 t de charge maximale. | 3.478 | h | 27029.2 | 94007.4
mo008 |  | Compagnon professionnel III/CP2 plombier. | 39 | h | 2446.3 | 95405.7
mo107 |  | Ouvrier professionnel II/OP plombier. | 39 | h | 1523.45 | 59414.6
mo003 |  | Compagnon professionnel III/CP2 électricien. | 2.6 | h | 2446.3 | 6360.38
mo102 |  | Ouvrier professionnel II/OP électricien. | 2.6 | h | 1523.45 | 3960.97
|  | Frais de chantier des unités d'ouvrage | 2 | % | 168231000 | 3364620
Coût d'entretien décennal: 70.354.165,04F CFA les 10 premières années. |  |  |  |  | Montant total HT: | 171596000