## Feuille 1
AAS010 | U |  | Station d'épuration biologique.
Station d'épuration biologique des eaux usées, technologie VFL, capacité pour 4 à 10 utilisateurs (H.E.), charge moyenne de matière organique contaminante (DBO5) de 0,6 kg/jour et débit maximum d'eau épurée de 1350 litres/jour.
Code interne |  | Désignation |  | Quantité | Unité | Prix unitaire | Prix total
mt46edb010d |  | Station d'épuration biologique des eaux usées, technologie VFL, capacité pour 4 à 10 utilisateurs (H.E.), charge moyenne de matière organique contaminante (DBO5) de 0,6 kg/jour et débit maximum d'eau épurée de 1350 litres/jour, équipée d'un réacteur biologique type AT et un compresseur, selon NF EN 12566-3. |  | 1 | U | 5073090 | 5073090
mo008 |  | Compagnon professionnel III/CP2 plombier. |  | 3.9 | h | 2446.3 | 9540.57
mo107 |  | Ouvrier professionnel II/OP plombier. |  | 3.9 | h | 1523.45 | 5941.46
mo003 |  | Compagnon professionnel III/CP2 électricien. |  | 2.6 | h | 2446.3 | 6360.38
mo102 |  | Ouvrier professionnel II/OP électricien. |  | 2.6 | h | 1523.45 | 3960.97
|  | Frais de chantier des unités d'ouvrage |  | 2 | % | 5098890 | 101978
Coût d'entretien décennal: 2.132.355,71F CFA les 10 premières années. | [5 empty] | Montant total HT: | 5200870