## Feuille 1
AAS030 | U | Station d'épuration des eaux grises.
Station d'épuration des eaux grises domestiques de basse contamination, avec capacité pour 6 utilisateurs (H.E.).
Code interne |  | Désignation | Quantité | Unité | Prix unitaire | Prix total
mt46feb010bg |  | Station d'épuration des eaux grises domestiques de basse contamination, avec capacité pour 6 utilisateurs (H.E.), composée de filtre en polyéthylène pour les éléments les plus gros, deux pompes de filtrage et lavage à contrecourant, filtre dual automatique à rendement élevé, électrovanne, deux réservoirs en polyester de section rectangulaire de 0,25 m³ chacun, équipement de rayons ultraviolets, réservoir en polyéthylène avec pompe pour dosage de colorant, vannes, interrupteurs de niveau, trop-plein avec tuyauterie d'évacuation, tableau électrique et socle. | 1 | U | 6623180 | 6623180
mo008 |  | Compagnon professionnel III/CP2 plombier. | 1.56 | h | 2446.3 | 3816.23
mo107 |  | Ouvrier professionnel II/OP plombier. | 1.56 | h | 1523.45 | 2376.58
|  | Frais de chantier des unités d'ouvrage | 4 | % | 6629370 | 265175
Coût d'entretien décennal: 10.341.817,35F CFA les 10 premières années. |  |  |  |  | Montant total HT: | 6894540