## Feuille 1
AAS030 | U | Station d'épuration des eaux grises.
Station d'épuration des eaux grises domestiques de basse contamination, avec capacité pour 30 utilisateurs (H.E.).
Code interne |  | Désignation | Quantité | Unité | Prix unitaire | Prix total
mt46feb010ec |  | Station d'épuration des eaux grises domestiques de basse contamination, avec capacité pour 30 utilisateurs (H.E.), composée de filtre en polyéthylène pour les éléments les plus gros, deux pompes de filtrage et lavage à contrecourant, filtre dual automatique à rendement élevé, électrovanne, deux réservoirs en polyester de section rectangulaire de 1 m³ chacun, pompe d'oxygénation, réservoir en polyéthylène avec pompe pour dosage de chlore, réservoir en polyéthylène avec pompe pour dosage de colorant, vannes, interrupteurs de niveau, trop-plein avec tuyauterie d'évacuation, tableau électrique et socle. | 1 | U | 19204800 | 19204800
mq04cag010a |  | Camion grue jusqu'à 6 t de charge maximale. | 0.58 | h | 27029.2 | 15676.9
mo008 |  | Compagnon professionnel III/CP2 plombier. | 3.9 | h | 2446.3 | 9540.57
mo107 |  | Ouvrier professionnel II/OP plombier. | 3.9 | h | 1523.45 | 5941.46
|  | Frais de chantier des unités d'ouvrage | 4 | % | 19235900 | 769437
Coût d'entretien décennal: 30.008.050,58F CFA les 10 premières années. |  |  |  |  | Montant total HT: | 20005400