## Feuille 1
ABA040 | U |  | Douche.
Douche avec robinet mitigeur pour piscine, de 43 mm de diamètre, en acier inoxydable AISI 304L, finition polie brillante, avec pomme de douche et vanne d'ouverture, fixée à une surface support (non comprise dans ce prix). Comprend ancrages, pièces d'arrêt, enjoliveurs, joints, chevilles et vis, raccord de connexion de 3/4", les tuyauteries en acier inoxydable AISI 304L pour conduction d'eau et les éléments d'ancrage.
Code interne |  | Désignation |  | Quantité | Unité | Prix unitaire | Prix total
mt47pep040a |  | Douche avec robinet mitigeur pour piscine, de 43 mm de diamètre, en acier inoxydable AISI 304L, finition polie brillante, avec pomme de douche et vanne d'ouverture, ancrages, pièces d'arrêt, enjoliveurs, joints, chevilles et vis. |  | 1 | U | 342730 | 342730
mt47pep041 |  | Répercussion par installation d'une douche extérieure dans la zone de piscine. Comprend les matériaux nécessaires pour la réalisation du receveur de douche, l'installation d'arrivée d'eau, l'installation d'évacuation et de connexions aux réseaux principaux. |  | 1 | U | 341086 | 341086
mt09reh330 |  | Mortier de résine époxy avec sable de silice, à durcissement rapide, pour remplissage des ancrages. |  | 0.2 | kg | 3617.6 | 723.52
mo107 |  | Ouvrier professionnel II/OP plombier. |  | 1.565 | h | 1523.45 | 2384.2
mo041 |  | Compagnon professionnel III/CP2 VRD espaces publics. |  | 7.825 | h | 2380.68 | 18628.82
mo087 |  | Ouvrier professionnel II/OP VRD espaces publics. |  | 2.608 | h | 1526.36 | 3980.75
|  | Frais de chantier des unités d'ouvrage |  | 2 | % | 709533.29 | 14190.67
Coût d'entretien décennal: 253.303,49F CFA les 10 premières années. | [5 empty] | Montant total HT: | 723723.96