## Feuille 1
ABL010 | m |  | Bord de piscine.
Bord de piscine avec margelles préfabriquées en béton, antidérapantes, de 40x100 cm, couleur blanche, finition brossée.
Code interne |  | Désignation |  | Quantité | Unité | Prix unitaire | Prix total
mt47prp050a |  | Margelles préfabriquées en béton, antidérapantes, de 40x100 cm, couleur blanche, finition brossée, pour bord de piscine. |  | 1.05 | m | 49326.3 | 51792.6
mt08aaa010a |  | Eau. |  | 0.006 | m³ | 1085.28 | 6.51
mt01arg005a |  | Sable de carrière, pour mortier confectionné sur le chantier. |  | 0.024 | t | 11724.6 | 281.39
mt08cem000a |  | Ciment gris en sacs. |  | 3.75 | kg | 78.86 | 295.73
mt09moe030 |  | Mortier spécial extra-fin. |  | 0.001 | m³ | 89354.8 | 89.35
mq06hor010 |  | Bétonnière électrique avec une capacité de gâchage de 160 l. |  | 0.012 | h | 1683.71 | 20.2
mo041 |  | Compagnon professionnel III/CP2 VRD espaces publics. |  | 0.287 | h | 2380.68 | 683.26
mo087 |  | Ouvrier professionnel II/OP VRD espaces publics. |  | 0.3 | h | 1526.36 | 457.91
|  | Frais de chantier des unités d'ouvrage |  | 2 | % | 53626.9 | 1072.54
Coût d'entretien décennal: 4.922,95F CFA les 10 premières années. | [5 empty] | Montant total HT: | 54699.5