## Feuille 1
AEP020 | U | Projecteur avec lampe LED.
Projecteur, non réglable, de 127x44x120 mm, de 10 W, alimentation à 220/240 V et 50-60 Hz, avec lampe LED non remplaçable, température de couleur 4000 K, avec corps en aluminium, finition laquée couleur noire, faisceau de lumière extensif 120° et diffuseur en verre trempé, taux d'éblouissement unifié inférieur à 19, indice de reproduction chromatique supérieure à 80, flux lumineux 1010 lumens, degré de protection IP65 et isolation classe I.
Code interne |  | Désignation | Quantité | Unité | Prix unitaire | Prix total
mt34rlg010ab |  | Projecteur, non réglable, de 127x44x120 mm, de 10 W, alimentation à 220/240 V et 50-60 Hz, avec lampe LED non remplaçable, température de couleur 4000 K, avec corps en aluminium, finition laquée couleur noire, faisceau de lumière extensif 120° et diffuseur en verre trempé, taux d'éblouissement unifié inférieur à 19, indice de reproduction chromatique supérieure à 80, flux lumineux 1010 lumens, degré de protection IP65 et isolation classe I, avec support. | 1 | U | 15698.5 | 15698.5
mo003 |  | Compagnon professionnel III/CP2 électricien. | 0.378 | h | 2446.3 | 924.7
mo102 |  | Ouvrier professionnel II/OP électricien. | 0.378 | h | 1523.45 | 575.86
|  | Frais de chantier des unités d'ouvrage | 2 | % | 17199.06 | 343.98
Coût d'entretien décennal: 12.280,12F CFA les 10 premières années. |  |  |  |  | Montant total HT: | 17543.04