## Feuille 1
AFP040 | m² |  | Peinture au chloro-caoutchouc sur le parement horizontal des pistes sportives.
Application manuelle de deux couches de peinture au chloro-caoutchouc, antidérapante, couleur verte, finition satiné, texture lisse, diluées avec 10 à 15% de diluant formulé à base d'hydrocarbures aromatiques, (rendement: 0,14 l/m² chaque couche); sur le parement horizontal de mortier, pour terrain de tennis. Le prix comprend la protection des éléments du contour qui pourraient être affectés pendant les travaux.
Code interne |  | Désignation |  | Quantité | Unité | Prix unitaire | Prix total
mt27pdj025b |  | Peinture à base de résines de chloro-caoutchouc, couleur verte, finition satiné, texture lisse, résistante aux alcalis et antidérapante, résistance au glissement supérieur à 45 selon DIN CEN/TS 12633; à appliquer à la brosse, au rouleau ou au pistolet. |  | 0.28 | l | 12712.2 | 3559.42
mt27wad100 |  | Dissolvant formulé à base d'hydrocarbures aromatiques à point d'ébullition élevé. |  | 0.042 | l | 4830.1 | 202.86
mo038 |  | Compagnon professionnel III/CP2 peintre. |  | 0.103 | h | 2380.68 | 245.21
mo076 |  | Ouvrier professionnel II/OP peintre. |  | 0.103 | h | 1526.36 | 157.22
|  | Frais de chantier des unités d'ouvrage |  | 2 | % | 4164.71 | 83.29
Coût d'entretien décennal: 5.479,92F CFA les 10 premières années. | [5 empty] | Montant total HT: | 4248