## Feuille 1
AFR010 | m² | Revêtemen de sol en résines synthétiques.
Revêtement continu synthétique, pour terrain de basketball, sur sol en aggloméré asphaltique.
Code interne |  |  | Désignation | Quantité | Unité | Prix unitaire | Prix total
mt47adc060a |  |  | Mortier acrylique, pour régularisation des surfaces. | 0.3 | kg | 4974.61 | 1492.38
mt47adc050b |  |  | Granulats siliceux de granulométrie 0,2-0,4 mm. | 0.5 | kg | 283.36 | 141.68
mt08aaa010a |  |  | Eau. | 0.2 | m³ | 1085.28 | 217.06
mt47adc020a |  |  | Mortier bicomposant à base de résines acryliques époxy. | 1.2 | kg | 9938.72 | 11926.5
mt27pij030a |  |  | Peinture bicomposant à base de résines acryliques époxy. | 0.2 | kg | 10504.8 | 2100.97
mo041 |  |  | Compagnon professionnel III/CP2 VRD espaces publics. | 0.399 | h | 2380.68 | 949.89
mo087 |  |  | Ouvrier professionnel II/OP VRD espaces publics. | 0.599 | h | 1526.36 | 914.29
|  |  | Frais de chantier des unités d'ouvrage | 2 | % | 17742.7 | 354.85
Coût d'entretien décennal: 6.334,15F CFA les 10 premières années. | [5 empty] | Montant total HT: | 18097.6