## Feuille 1
ALC020 | U | Couvre-pilastres.
Pièce préfabriquée en béton, de couleur beige, pour recouvrement de pilastre, de 50x50x6 cm.
Code interne |  | Désignation | Quantité | Unité | Prix unitaire | Prix total
mt08aaa010a |  | Eau. | 0.006 | m³ | 1085.28 | 6.51
mt01arg005a |  | Sable de carrière, pour mortier confectionné sur le chantier. | 0.008 | t | 11724.6 | 93.8
mt08cem000a |  | Ciment gris en sacs. | 1.967 | kg | 78.86 | 155.12
mt08adt010 |  | Adjuvant hydrofuge pour imperméabilisation des mortiers ou des bétons. | 0.039 | kg | 868.22 | 33.86
mt20cho020pa |  | Pièce préfabriquée en béton, de couleur beige, pour recouvrement de pilastre, de 50x50x6 cm, avec larmier. | 1 | U | 14122.7 | 14122.7
mt09mcr235 |  | Mortier de jointoiement pour préfabriqués en béton et en pierre artificielle, constitué de ciment, granulats, pigments et additifs spéciaux. | 0.1 | kg | 1787.1 | 178.71
mt28pcs010a |  | Protecteur hydrofuge en base aqueuse, incolore, autonettoyant, repoussant l'eau et la saleté, pour traitement superficiel hydrofuge, à appliquer à la brosse sur surfaces en pierre naturelle ou artificielle. | 0.185 | l | 8036.98 | 1486.84
mq06hor010 |  | Bétonnière électrique avec une capacité de gâchage de 160 l. | 0.006 | h | 1683.71 | 10.1
mo041 |  | Compagnon professionnel III/CP2 VRD espaces publics. | 0.246 | h | 2380.68 | 585.65
mo087 |  | Ouvrier professionnel II/OP VRD espaces publics. | 0.299 | h | 1526.36 | 456.38
|  | Frais de chantier des unités d'ouvrage | 2 | % | 17129.7 | 342.59
Coût d'entretien décennal: 1.223,06F CFA les 10 premières années. |  |  |  |  | Montant total HT: | 17472.3