## Feuille 1
ALC020 | U | Couvre-pilastres.
Pièce préfabriquée en béton, face supérieure avec pointe de diamant, de couleur beige, pour recouvrement de pilastre, de 28x28x3,5 cm.
Code interne |  | Désignation | Quantité | Unité | Prix unitaire | Prix total
mt08aaa010a |  | Eau. | 0.006 | m³ | 1085.28 | 6.51
mt01arg005a |  | Sable de carrière, pour mortier confectionné sur le chantier. | 0.002 | t | 11724.6 | 23.45
mt08cem000a |  | Ciment gris en sacs. | 0.57 | kg | 78.86 | 44.95
mt08adt010 |  | Adjuvant hydrofuge pour imperméabilisation des mortiers ou des bétons. | 0.011 | kg | 868.22 | 9.55
mt20cho020Gb |  | Pièce préfabriquée en béton, face supérieure avec pointe de diamant, de couleur beige, pour recouvrement de pilastre, de 28x28x3,5 cm, avec larmier. | 1 | U | 5684.99 | 5684.99
mt09mcr235 |  | Mortier de jointoiement pour préfabriqués en béton et en pierre artificielle, constitué de ciment, granulats, pigments et additifs spéciaux. | 0.056 | kg | 1787.1 | 100.08
mt28pcs010a |  | Protecteur hydrofuge en base aqueuse, incolore, autonettoyant, repoussant l'eau et la saleté, pour traitement superficiel hydrofuge, à appliquer à la brosse sur surfaces en pierre naturelle ou artificielle. | 0.059 | l | 8036.98 | 474.18
mq06hor010 |  | Bétonnière électrique avec une capacité de gâchage de 160 l. | 0.006 | h | 1683.71 | 10.1
mo041 |  | Compagnon professionnel III/CP2 VRD espaces publics. | 0.09 | h | 2380.68 | 214.26
mo087 |  | Ouvrier professionnel II/OP VRD espaces publics. | 0.105 | h | 1526.36 | 160.27
|  | Frais de chantier des unités d'ouvrage | 2 | % | 6728.34 | 134.57
Coût d'entretien décennal: 480,40F CFA les 10 premières années. |  |  |  |  | Montant total HT: | 6862.91