## Feuille 1
ALC020 | U | Couvre-pilastres.
Pièce préfabriquée en béton, face supérieure avec pointe de diamant, de couleur beige, pour recouvrement de pilastre, de 38x38x5,5 cm.
Code interne |  | Désignation | Quantité | Unité | Prix unitaire | Prix total
mt08aaa010a |  | Eau. | 0.006 | m³ | 1085.28 | 6.51
mt01arg005a |  | Sable de carrière, pour mortier confectionné sur le chantier. | 0.004 | t | 11724.6 | 46.9
mt08cem000a |  | Ciment gris en sacs. | 1.066 | kg | 78.86 | 84.06
mt08adt010 |  | Adjuvant hydrofuge pour imperméabilisation des mortiers ou des bétons. | 0.021 | kg | 868.22 | 18.23
mt20cho020Hb |  | Pièce préfabriquée en béton, face supérieure avec pointe de diamant, de couleur beige, pour recouvrement de pilastre, de 38x38x5,5 cm, avec larmier. | 1 | U | 9284.05 | 9284.05
mt09mcr235 |  | Mortier de jointoiement pour préfabriqués en béton et en pierre artificielle, constitué de ciment, granulats, pigments et additifs spéciaux. | 0.076 | kg | 1787.1 | 135.82
mt28pcs010a |  | Protecteur hydrofuge en base aqueuse, incolore, autonettoyant, repoussant l'eau et la saleté, pour traitement superficiel hydrofuge, à appliquer à la brosse sur surfaces en pierre naturelle ou artificielle. | 0.114 | l | 8036.98 | 916.22
mq06hor010 |  | Bétonnière électrique avec une capacité de gâchage de 160 l. | 0.006 | h | 1683.71 | 10.1
mo041 |  | Compagnon professionnel III/CP2 VRD espaces publics. | 0.151 | h | 2380.68 | 359.48
mo087 |  | Ouvrier professionnel II/OP VRD espaces publics. | 0.18 | h | 1526.36 | 274.74
|  | Frais de chantier des unités d'ouvrage | 2 | % | 11136.1 | 222.72
Coût d'entretien décennal: 795,12F CFA les 10 premières années. |  |  |  |  | Montant total HT: | 11358.8