## Feuille 1
ATR030 | m³ |  | Remblai localisé avec granulats recyclés.
Remblai localisé avec granulat recyclé mixte de béton et matériau céramique de 40 à 80 mm de diamètre et compactage en couches successives de 20 cm d'épaisseur maximale avec rouleau vibrant à guidage manuel.
Code interne |  | Désignation |  | Quantité | Unité | Prix unitaire | Prix total
mt01aro010p |  | Granulat recyclé mixte de béton et matériau céramique, de granulométrie comprise entre 40 et 80 mm, fourni par camion. |  | 2 | t | 5996.14 | 11992.3
mq01pan070b |  | Mini pelle chargeuse sur pneus, de 52 kW/1 m³ kW. |  | 0.029 | h | 17961.1 | 520.87
mq02roa010a |  | Rouleau vibrant à guidage manuel, de 700 kg, largeur de travail 70 cm. |  | 0.416 | h | 4624.2 | 1923.67
mo113 |  | Ouvrier d'exécution I/OE1 construction. |  | 0.474 | h | 1468.69 | 696.16
|  | Frais de chantier des unités d'ouvrage |  | 2 | % | 15133 | 302.66
[6 empty] | Montant total HT: | 15435.6