## Feuille 1
ATS010 | m³ |  | Mur de soutènement en maçonnerie de pierre.
Mur de soutènement des terres en maçonnerie ordinaire de pierre calcaire, à une face visible, entre des terrains de différents niveaux, jusqu'à 3 m de hauteur, pose avec du mortier de ciment confectionné sur chantier, avec 250 kg/m³ de ciment, couleur blanche, avec adjuvant hydrofuge, dosage 1:6, fourni en sacs. Comprend les tubes en PVC pour drainage. Le prix ne comprend pas la fondation.
Code interne |  | Désignation |  | Quantité | Unité | Prix unitaire | Prix total
mt08pmu010a |  | Pierre calcaire, pour maçonnerie ordinaire. |  | 0.81 | m³ | 16337.1 | 13233
mt08aaa010a |  | Eau. |  | 0.038 | m³ | 1085.28 | 41.24
mt01arg005a |  | Sable de carrière, pour mortier confectionné sur le chantier. |  | 0.309 | t | 11724.6 | 3622.9
mt08cem041a |  | Ciment blanc en sacs. |  | 47.88 | kg | 111.99 | 5362.08
mt08adt010 |  | Adjuvant hydrofuge pour imperméabilisation des mortiers ou des bétons. |  | 0.958 | kg | 868.22 | 831.75
mt36tie010da |  | Tube en PVC, série B, de 75 mm de diamètre et 3 mm d'épaisseur, avec extrémité évasée, selon NF EN 1329-1. |  | 0.05 | m | 2855.32 | 142.77
mq06hor010 |  | Bétonnière électrique avec une capacité de gâchage de 160 l. |  | 0.199 | h | 1683.71 | 335.06
mo041 |  | Compagnon professionnel III/CP2 VRD espaces publics. |  | 2.825 | h | 2380.68 | 6725.42
mo022 |  | Compagnon professionnel III/CP2 poseur de pierre naturelle. |  | 3.782 | h | 2380.68 | 9003.73
mo060 |  | Ouvrier professionnel II/OP poseur de pierre naturelle. |  | 3.782 | h | 1526.36 | 5772.69
|  | Frais de chantier des unités d'ouvrage |  | 3 | % | 45070.7 | 1352.12
Coût d'entretien décennal: 6.963,42F CFA les 10 premières années. | [5 empty] | Montant total HT: | 46422.8