## Feuille 1
AVA070 | U | Diffuseur.
Diffuseur de surface, de 1/2" de diamètre, constitué de buse diffuseuse avec arc ajustable, avec débit proportionnel au secteur arrosé et portée réglable, adaptateur de buse et tube en acier galvanisé.
Code interne |  | Désignation | Quantité | Unité | Prix unitaire | Prix total
mt48wwg210a |  | Tube en acier galvanisé, de 1 m de longueur, connexion de 1/2" de diamètre. | 1 | U | 3814.83 | 3814.83
mt48wwg220a |  | Adaptateur pour buse, en ABS, connexion de 1/2" de diamètre. | 1 | U | 1093.54 | 1093.54
mt48dif010a |  | Buse diffuseuse avec arc ajustable, avec débit proportionnel au secteur arrosé et portée réglable, connexion de 1/2" de diamètre. | 1 | U | 1514.62 | 1514.62
mt37tpj023ca |  | Collier de prise en charge en PP avec deux vis, pour tube de 32 mm de diamètre extérieur, avec prise pour connexion filetée de 1/2" de diamètre, PN=16 atm, avec joints élastiques en EPDM, selon NF EN ISO 15874-3. | 1 | U | 2273.56 | 2273.56
mo008 |  | Compagnon professionnel III/CP2 plombier. | 0.126 | h | 2446.3 | 308.23
mo107 |  | Ouvrier professionnel II/OP plombier. | 0.126 | h | 1523.45 | 191.95
|  | Frais de chantier des unités d'ouvrage | 2 | % | 9196.73 | 183.93
Coût d'entretien décennal: 4.408,91F CFA les 10 premières années. |  |  |  |  | Montant total HT: | 9380.66