## Feuille 1
AVC010 | U |  | Banc métallique.
Banc avec dossier, de tôle perforée en acier galvanisé, de 180 cm de longueur, avec supports de section rectangulaire, fixé à une surface support (non comprise dans ce prix).
Code interne |  | Désignation |  | Quantité | Unité | Prix unitaire | Prix total
mt52mug050a |  | Banc avec dossier, de tôle perforée en acier galvanisé, de 180 cm de longueur, avec supports de section rectangulaire, peint. |  | 1 | U | 280543 | 280543
mt52mug200b |  | Répercussion, dans la mise en place de banc, d'éléments de fixation sur surface support: chevilles et vis en acier. |  | 1 | U | 3477.33 | 3477.33
mo041 |  | Compagnon professionnel III/CP2 VRD espaces publics. |  | 0.536 | h | 2380.68 | 1276.04
mo087 |  | Ouvrier professionnel II/OP VRD espaces publics. |  | 0.536 | h | 1526.36 | 818.13
|  | Frais de chantier des unités d'ouvrage |  | 2 | % | 286115 | 5722.3
Coût d'entretien décennal: 186.775,72F CFA les 10 premières années. | [5 empty] | Montant total HT: | 291837