## Feuille 1
AVE030 | U |  | Grille électrosoudée, pour entourage d'arbre.
Grille électrosoudée antidérapante, de 900x900 mm, finition galvanisé à chaud, constituée de deux pièces symétriques, réalisées avec platines porteuses en acier laminé NF EN 10025 S235JR, de profilé plat laminé à chaud, de 30x2 mm, espacées de 34 mm, distanceurs de tige carrée pliée, en acier avec un faible contenu de carbone NF EN ISO 16120-2 C4D, de 4 mm de côté, espacés de 38 mm et cadre en acier laminé NF EN 10025 S235JR, de profilé oméga laminé à chaud, de 30x2 mm, pour entourage d'arbre, placé sur le cadre d'appui.
Code interne |  | Désignation |  | Quantité | Unité | Prix unitaire | Prix total
mt07rel030i |  | Grille électrosoudée antidérapante, de 900x900 mm, finition galvanisé à chaud, constituée de deux pièces symétriques, réalisées avec platines porteuses en acier laminé NF EN 10025 S235JR, de profilé plat laminé à chaud, de 30x2 mm, espacées de 34 mm, distanceurs de tige carrée pliée, en acier avec un faible contenu de carbone NF EN ISO 16120-2 C4D, de 4 mm de côté, espacés de 38 mm et cadre en acier laminé NF EN 10025 S235JR, de profilé oméga laminé à chaud, de 30x2 mm, y compris le cadre d'appui, en acier laminé NF EN 10025 S235JR, de cornière laminée à chaud, de 35x35 mm, finition galvanisée à chaud. |  | 1 | U | 35914.2 | 35914.2
mo041 |  | Compagnon professionnel III/CP2 VRD espaces publics. |  | 0.268 | h | 2380.68 | 638.02
mo087 |  | Ouvrier professionnel II/OP VRD espaces publics. |  | 0.268 | h | 1526.36 | 409.06
|  | Frais de chantier des unités d'ouvrage |  | 2 | % | 36961.3 | 739.23
Coût d'entretien décennal: 1.131,02F CFA les 10 premières années. | [5 empty] | Montant total HT: | 37700.5