## Feuille 1
AVG020 | m² | Pelouse.
Pelouse par semence d'un mélange de graines de lodium, agrostis, fétuque et poa.
Code interne |  |  | Désignation | Quantité | Unité | Prix unitaire | Prix total
mt48tis010a |  |  | Mélange de graines pour pelouse. | 0.03 | kg | 3582.29 | 107.47
mt48tie030a |  |  | Terre végétale criblée, fournie en vrac. | 0.15 | m³ | 13540.7 | 2031.11
mt48tie040 |  |  | Terreau propre criblé. | 6 | kg | 19.71 | 118.26
mt48tif020a |  |  | Engrais pour pré-semailles de pelouse. | 0.1 | kg | 822.73 | 82.27
mt08aaa010a |  |  | Eau. | 0.15 | m³ | 1085.28 | 162.79
mq09rod010 |  |  | Rouleau léger. | 0.029 | h | 1913.09 | 55.48
mq09mot010 |  |  | Motoculteur 60/80 cm. | 0.058 | h | 1475.81 | 85.6
mo040 |  |  | Compagnon professionnel III/CP2 jardinier. | 0.129 | h | 2380.68 | 307.11
mo115 |  |  | Ouvrier jardinier. | 0.257 | h | 1468.69 | 377.45
|  |  | Frais de chantier des unités d'ouvrage | 2 | % | 3327.54 | 66.55
Coût d'entretien décennal: 8.790,69F CFA les 10 premières années. | [5 empty] | Montant total HT: | 3394.09