## Feuille 1
EAN060 | m² | Nettoyage mécanique des façades avec une lance d'eau.
Nettoyage mécanique de façade de maçonnerie de briques apparentes en terre cuite en bon état de conservation, par application sur la surface d'un jet d'eau à pression, en considérant un degré de complexité bas.
Code interne |  |  | Désignation | Quantité | Unité | Prix unitaire | Prix total
mt08aaa010a |  |  | Eau. | 0.03 | m³ | 1085.28 | 32.56
mt27prb010 |  |  | Protecteur chimique insecticide fongicide. | 0.1 | kg | 6796.34 | 679.63
mq08lch020c |  |  | Équipement de jet d'eau à pression, avec adaptateur pour lance d'eau. | 0.174 | h | 2955.72 | 514.3
mo112 |  |  | Ouvrier d'exécution I/OE2 construction. | 0.205 | h | 1492.72 | 306.01
mo020 |  |  | Compagnon professionnel III/CP2 construction. | 0.307 | h | 2380.68 | 730.87
|  |  | Frais de chantier des unités d'ouvrage | 2 | % | 2263.37 | 45.27
[6 empty] | Montant total HT: | 2308.64