## Feuille 1
EAN060 | m² | Nettoyage mécanique des façades avec une lance d'eau.
Nettoyage mécanique de façade de maçonnerie en pierre à bâtir brute en bon état de conservation, par application sur la surface d'un jet d'eau à pression, en considérant un degré de complexité moyen.
Code interne |  |  | Désignation | Quantité | Unité | Prix unitaire | Prix total
mt08aaa010a |  |  | Eau. | 0.041 | m³ | 1085.28 | 44.5
mt27prb010 |  |  | Protecteur chimique insecticide fongicide. | 0.138 | kg | 6796.34 | 937.89
mq08lch020c |  |  | Équipement de jet d'eau à pression, avec adaptateur pour lance d'eau. | 0.239 | h | 2955.72 | 706.42
mo112 |  |  | Ouvrier d'exécution I/OE2 construction. | 0.281 | h | 1492.72 | 419.45
mo020 |  |  | Compagnon professionnel III/CP2 construction. | 0.422 | h | 2380.68 | 1004.65
|  |  | Frais de chantier des unités d'ouvrage | 2 | % | 3112.91 | 62.26
[6 empty] | Montant total HT: | 3175.17