## Feuille 1
EAN060 | m² | Nettoyage mécanique des façades avec une lance d'eau.
Nettoyage mécanique de façade de béton en bon état de conservation, par application sur la surface d'un jet d'eau à pression, en considérant un degré de complexité moyen.
Code interne |  |  | Désignation | Quantité | Unité | Prix unitaire | Prix total
mt08aaa010a |  |  | Eau. | 0.036 | m³ | 1085.28 | 39.07
mt27prb010 |  |  | Protecteur chimique insecticide fongicide. | 0.121 | kg | 6796.34 | 822.36
mq08lch020c |  |  | Équipement de jet d'eau à pression, avec adaptateur pour lance d'eau. | 0.21 | h | 2955.72 | 620.7
mo112 |  |  | Ouvrier d'exécution I/OE2 construction. | 0.248 | h | 1492.72 | 370.19
mo020 |  |  | Compagnon professionnel III/CP2 construction. | 0.371 | h | 2380.68 | 883.23
|  |  | Frais de chantier des unités d'ouvrage | 2 | % | 2735.55 | 54.71
[6 empty] | Montant total HT: | 2790.26