## Feuille 1
EAN060 | m² | Nettoyage mécanique des façades avec une lance d'eau.
Nettoyage mécanique de façade de béton en mauvais état de conservation, par application sur la surface d'un jet d'eau à pression, en considérant un degré de complexité bas.
Code interne |  |  | Désignation | Quantité | Unité | Prix unitaire | Prix total
mt08aaa010a |  |  | Eau. | 0.04 | m³ | 1085.28 | 43.41
mt27prb010 |  |  | Protecteur chimique insecticide fongicide. | 0.132 | kg | 6796.34 | 897.12
mq08lch020c |  |  | Équipement de jet d'eau à pression, avec adaptateur pour lance d'eau. | 0.23 | h | 2955.72 | 679.82
mo112 |  |  | Ouvrier d'exécution I/OE2 construction. | 0.27 | h | 1492.72 | 403.03
mo020 |  |  | Compagnon professionnel III/CP2 construction. | 0.405 | h | 2380.68 | 964.18
|  |  | Frais de chantier des unités d'ouvrage | 2 | % | 2987.56 | 59.75
[6 empty] | Montant total HT: | 3047.31