## Feuille 1
EAN070 | m² | Nettoyage mécanique des façades avec air à pression.
Nettoyage mécanique à sec d'une façade de maçonnerie de briques pleines apparentes en terre cuite, moulées main en bon état de conservation, par application sur la surface d'un jet d'air à pression, en considérant un degré de complexité bas.
Code interne |  |  | Désignation | Quantité | Unité | Prix unitaire | Prix total
mq08lch030 |  |  | Équipement de jet d'air à pression. | 0.207 | h | 1557.8 | 322.46
mo020 |  |  | Compagnon professionnel III/CP2 construction. | 0.243 | h | 2380.68 | 578.51
mo112 |  |  | Ouvrier d'exécution I/OE2 construction. | 0.243 | h | 1492.72 | 362.73
|  |  | Frais de chantier des unités d'ouvrage | 2 | % | 1263.7 | 25.27
[6 empty] | Montant total HT: | 1288.97