## Feuille 1
EAN070 | m² | Nettoyage mécanique des façades avec air à pression.
Nettoyage mécanique à sec d'une façade de maçonnerie en pierre à bâtir brute en mauvais état de conservation, par application sur la surface d'un jet d'air à pression, en considérant un degré de complexité moyen.
Code interne |  |  | Désignation | Quantité | Unité | Prix unitaire | Prix total
mq08lch030 |  |  | Équipement de jet d'air à pression. | 0.287 | h | 1557.8 | 447.09
mo020 |  |  | Compagnon professionnel III/CP2 construction. | 0.338 | h | 2380.68 | 804.67
mo112 |  |  | Ouvrier d'exécution I/OE2 construction. | 0.338 | h | 1492.72 | 504.54
|  |  | Frais de chantier des unités d'ouvrage | 2 | % | 1756.3 | 35.13
[6 empty] | Montant total HT: | 1791.43