## Feuille 1
EAN010 | m² | Nettoyage manuel des façades à la brosse.
Nettoyage à sec d'une façade de maçonnerie de briques apparentes en terre cuite en état de conservation moyen, par brossage manuel avec une brosse tendre en fibres végétales, en considérant un degré de complexité moyen.
Code interne |  |  | Désignation | Quantité | Unité | Prix unitaire | Prix total
mo020 |  |  | Compagnon professionnel III/CP2 construction. | 0.309 | h | 2380.68 | 735.63
mo113 |  |  | Ouvrier d'exécution I/OE1 construction. | 0.309 | h | 1468.69 | 453.83
|  |  | Frais de chantier des unités d'ouvrage | 2 | % | 1189.46 | 23.79
[6 empty] | Montant total HT: | 1213.25