## Feuille 1
ECB010 | m | Appui de fenêtre en acier galvanisé.
Appui de fenêtre en tôle pliée d'acier galvanisé, épaisseur 1,2 mm, développement 600 mm et 7 plis, avec larmier, encastré dans les jambages; mise en place avec adhésif bitumineux d'application à froid; et scellement des joints entre pièces et des assemblages avec les murs avec mastic adhésif monocomposant.
Code interne |  |  | Désignation | Quantité | Unité | Prix unitaire | Prix total
mt20wwr010 |  |  | Adhésif bitumineux d'application à froid, pour tôles métalliques. | 0.6 | kg | 5197.7 | 3118.62
mt20vme020x |  |  | Appui de fenêtre en tôle pliée d'acier galvanisé, épaisseur 1,2 mm, développement 600 mm et 7 plis, avec larmier. | 1 | m | 6852.33 | 6852.33
mt22www010d |  |  | Cartouche de 290 ml de mastic adhésif monocomposant, neutre, super-élastique, à base de polymère MS, couleur transparente, avec résistance aux intempéries et aux rayons UV et élongation jusqu'à rupture 750%. | 0.2 | U | 4522.34 | 904.47
mo020 |  |  | Compagnon professionnel III/CP2 construction. | 0.216 | h | 2380.68 | 514.23
mo113 |  |  | Ouvrier d'exécution I/OE1 construction. | 0.108 | h | 1468.69 | 158.62
|  |  | Frais de chantier des unités d'ouvrage | 2 | % | 11548.3 | 230.97
Coût d'entretien décennal: 1.649,09F CFA les 10 premières années. | [5 empty] | Montant total HT: | 11779.2