## Feuille 1
ECB010 | m | Appui de fenêtre en acier galvanisé.
Appui de fenêtre en tôle pliée d'acier galvanisé, épaisseur 0,8 mm, développement 600 mm et 7 plis, avec larmier, encastré dans les jambages; fixation avec des vis autoforeuses; et scellement des joints entre pièces et des assemblages avec les murs avec mastic adhésif monocomposant.
Code interne |  |  | Désignation | Quantité | Unité | Prix unitaire | Prix total
mt12www050 |  |  | Vis autoforeuse d'acier galvanisé. | 2 | U | 42.74 | 85.48
mt20vme020h |  |  | Appui de fenêtre en tôle pliée d'acier galvanisé, épaisseur 0,8 mm, développement 600 mm et 7 plis, avec larmier. | 1 | m | 6498.41 | 6498.41
mt22www010d |  |  | Cartouche de 290 ml de mastic adhésif monocomposant, neutre, super-élastique, à base de polymère MS, couleur transparente, avec résistance aux intempéries et aux rayons UV et élongation jusqu'à rupture 750%. | 0.2 | U | 4522.34 | 904.47
mo020 |  |  | Compagnon professionnel III/CP2 construction. | 0.216 | h | 2380.68 | 514.23
mo113 |  |  | Ouvrier d'exécution I/OE1 construction. | 0.108 | h | 1468.69 | 158.62
|  |  | Frais de chantier des unités d'ouvrage | 2 | % | 8161.21 | 163.22
Coût d'entretien décennal: 1.165,42F CFA les 10 premières années. | [5 empty] | Montant total HT: | 8324.43