## Feuille 1
ECB040 | m |  | Appui de fenêtre en béton polymère.
Appui de fenêtre de béton polymère à surface polie, plat, avec larmier, de 245x25 mm, avec ancrage métallique en acier inoxydable et grave adhérée à la surface sur sa face inférieure et encastré dans les jambages; mise en place avec du mortier-colle flexible et de grande adhérence, C2 S2 sur une couche de régularisation de mortier de ciment, confectionné sur chantier, avec adjuvant hydrofuge, dosage 1:3, sur lequel on introduit les ancrages métalliques; et scellement des joints entre pièces et des assemblages avec les murs, avec mastic de polyuréthane, application préalable de l'apprêt.
Code interne |  | Désignation |  | Quantité | Unité | Prix unitaire | Prix total
mt08aaa010a |  | Eau. |  | 0.006 | m³ | 1085.28 | 6.51
mt01arg005a |  | Sable de carrière, pour mortier confectionné sur le chantier. |  | 0.008 | t | 11724.6 | 93.8
mt08cem000a |  | Ciment gris en sacs. |  | 2.357 | kg | 78.86 | 185.87
mt08adt010 |  | Adjuvant hydrofuge pour imperméabilisation des mortiers ou des bétons. |  | 0.047 | kg | 868.22 | 40.81
mt20wwa040 |  | Mortier-colle flexible et de grande adhérence, C2 S2, selon NF EN 12004. |  | 1.47 | kg | 427.44 | 628.34
mt20vho010f |  | Appui de fenêtre de béton polymère à surface polie, plat, avec larmier, de 245x25 mm, avec ancrage métallique en acier inoxydable et grave adhérée à la surface sur sa face inférieure, fourni en pièces jusqu'à 2 m de longueur. |  | 1.05 | m | 16413.8 | 17234.5
mt20wwa025 |  | Profil en mousse de polyéthylène, de 6 mm de diamètre, pour remplissage des joints. |  | 0.245 | m | 333.41 | 81.69
mt20wwa035 |  | Cartouche de 250 cm³ d' apprêt pour mastics. |  | 0.028 | U | 4573.64 | 128.06
mt20wwa030 |  | Cartouche de 310 cm³ de mastic de polyuréthane imperméable. |  | 0.055 | U | 6257.76 | 344.18
mq06hor010 |  | Bétonnière électrique avec une capacité de gâchage de 160 l. |  | 0.006 | h | 1683.71 | 10.1
mo020 |  | Compagnon professionnel III/CP2 construction. |  | 0.284 | h | 2380.68 | 676.11
mo113 |  | Ouvrier d'exécution I/OE1 construction. |  | 0.34 | h | 1468.69 | 499.35
|  | Frais de chantier des unités d'ouvrage |  | 2 | % | 19929.3 | 398.59
Coût d'entretien décennal: 2.845,90F CFA les 10 premières années. | [5 empty] | Montant total HT: | 20327.9