## Feuille 1
ECB060 | m |  | Appui de fenêtre en terre cuite.
Appui de fenêtre de tomettes, finition mat, couleur rouge, en pièces de 14x28x1,2 cm, avec larmier, encastré dans les jambages; placé avec du mortier de ciment, confectionné sur chantier, avec adjuvant hydrofuge, dosage 1:4; et jointement entre pièces et des assemblages avec les murs avec du mortier de joints cémenteux avec absorption d'eau réduite, CG2, pour joints entre 3 et 15 mm.
Code interne |  | Désignation |  | Quantité | Unité | Prix unitaire | Prix total
mt08aaa010a |  | Eau. |  | 0.006 | m³ | 1085.28 | 6.51
mt01arg005a |  | Sable de carrière, pour mortier confectionné sur le chantier. |  | 0.011 | t | 11724.6 | 128.97
mt08cem000a |  | Ciment gris en sacs. |  | 2.66 | kg | 78.86 | 209.77
mt08adt010 |  | Adjuvant hydrofuge pour imperméabilisation des mortiers ou des bétons. |  | 0.053 | kg | 868.22 | 46.02
mt20vce020b |  | Appui de fenêtre de tomettes, finition mat, couleur rouge, en pièces de 14x28x1,2 cm, avec larmier. |  | 1.05 | m | 4009.41 | 4209.88
mt09mcr070a |  | Mortier de joints cémenteux avec résistance élevée à l'abrasion et absorption d'eau réduite, CG2, pour joint ouvert entre 3 et 15 mm, selon NF EN 13888. |  | 0.15 | kg | 716.29 | 107.44
mq06hor010 |  | Bétonnière électrique avec une capacité de gâchage de 160 l. |  | 0.006 | h | 1683.71 | 10.1
mo020 |  | Compagnon professionnel III/CP2 construction. |  | 0.338 | h | 2380.68 | 804.67
mo113 |  | Ouvrier d'exécution I/OE1 construction. |  | 0.413 | h | 1468.69 | 606.57
|  | Frais de chantier des unités d'ouvrage |  | 2 | % | 6129.93 | 122.6
Coût d'entretien décennal: 875,35F CFA les 10 premières années. | [5 empty] | Montant total HT: | 6252.53