## Feuille 1
ECC030 | m | Chaperon en aluminium.
Chaperon métallique, en tôle pliée d'aluminium laqué de couleur, avec un angle d'inclinaison de 10°, avec 60 microns d'épaisseur minimale de film sec, épaisseur 1,5 mm, développement 500 mm et 7 plis, avec larmier, pour recouvrement de murs; mise en place avec adhésif bitumineux d'application à froid, sur panneau structural contreplaqué vissé à tasseaux en bois; et scellement des joints entre pièces et, s'il y a lieu, des assemblages avec les murs avec mastic adhésif monocomposant.
Code interne |  |  | Désignation | Quantité | Unité | Prix unitaire | Prix total
mt20wwr010 |  |  | Adhésif bitumineux d'application à froid, pour tôles métalliques. | 0.35 | kg | 5197.7 | 1819.2
mt07mee203gf |  |  | Tasseau de 40x40 mm de section, en bois de pin maritime (Pinus pinaster), traité en autoclave, avec classe d'emploi 4, selon NF EN 335, finition brossée, avec une humidité inférieure à 20%. | 1 | m | 1372.72 | 1372.72
mt07mee203ge |  |  | Tasseau de 40x10 mm de section, en bois de pin maritime (Pinus pinaster), traité en autoclave, avec classe d'emploi 4, selon NF EN 335, finition brossée, avec une humidité inférieure à 20%. | 1 | m | 872.08 | 872.08
mt07tdm060a |  |  | Panneau structural contreplaqué en bois de pin de Monterey (Pinus radiata), pour extérieur, selon NF EN 636, de 15 mm d'épaisseur, avec bords droits, Euroclasse D-s2, d0 de réaction au feu, selon NF EN 13501-1, classe E1 en émission de formaldéhyde, selon NF EN 13986. | 0.35 | m² | 11361.3 | 3976.45
mt13blw131 |  |  | Vis pour fixation d'éléments en bois. | 6 | U | 94.04 | 564.24
mt20ame010D |  |  | Chaperon métallique, en tôle pliée d'aluminium laqué de couleur, avec un angle d'inclinaison de 10°, avec 60 microns d'épaisseur minimale de film sec, épaisseur 1,5 mm, développement 500 mm et 7 plis, avec larmier, pour recouvrement de murs. | 1 | m | 23291.2 | 23291.2
mt22www010d |  |  | Cartouche de 290 ml de mastic adhésif monocomposant, neutre, super-élastique, à base de polymère MS, couleur transparente, avec résistance aux intempéries et aux rayons UV et élongation jusqu'à rupture 750%. | 0.2 | U | 4522.34 | 904.47
mo018 |  |  | Compagnon professionnel III/CP2 menuisier PVC et métal. | 0.189 | h | 2411.88 | 455.85
mo059 |  |  | Ouvrier professionnel II/OP menuisier PVC et métal. | 0.095 | h | 1529.26 | 145.28
|  |  | Frais de chantier des unités d'ouvrage | 2 | % | 33401.5 | 668.03
Coût d'entretien décennal: 2.384,86F CFA les 10 premières années. | [5 empty] | Montant total HT: | 34069.5