## Feuille 1
ECC060 | m |  | Chaperon préfabriqué, en béton.
Chaperon préfabriqué en béton, avec un angle d'inclinaison de 10°, de couleur beige, en pièces de 500x200x50 mm, avec larmier, pour recouvrement de murs, et ancrage métallique en acier inoxydable sur sa face inférieure; placé avec du mortier de ciment, confectionné sur chantier, avec adjuvant hydrofuge, dosage 1:4, sur lequel on introduit les ancrages métalliques; et jointement entre pièces et, s'il y a lieu, des assemblages avec les murs avec du mortier de joints spécial pour préfabriqués en béton.
Code interne |  | Désignation |  | Quantité | Unité | Prix unitaire | Prix total
mt20ahp010r |  | Chaperon préfabriqué en béton, avec un angle d'inclinaison de 10°, de couleur beige, en pièces de 500x200x50 mm, avec larmier, pour recouvrement de murs, et ancrage métallique en acier inoxydable sur sa face inférieure. |  | 1.1 | m | 9634.56 | 10598
mt08aaa010a |  | Eau. |  | 0.006 | m³ | 1085.28 | 6.51
mt01arg005a |  | Sable de carrière, pour mortier confectionné sur le chantier. |  | 0.008 | t | 11724.6 | 93.8
mt08cem000a |  | Ciment gris en sacs. |  | 1.9 | kg | 78.86 | 149.83
mt08adt010 |  | Adjuvant hydrofuge pour imperméabilisation des mortiers ou des bétons. |  | 0.038 | kg | 868.22 | 32.99
mt09mcr235 |  | Mortier de jointoiement pour préfabriqués en béton et en pierre artificielle, constitué de ciment, granulats, pigments et additifs spéciaux. |  | 0.015 | kg | 1787.1 | 26.81
mq06hor010 |  | Bétonnière électrique avec une capacité de gâchage de 160 l. |  | 0.006 | h | 1683.71 | 10.1
mo020 |  | Compagnon professionnel III/CP2 construction. |  | 0.432 | h | 2380.68 | 1028.45
mo113 |  | Ouvrier d'exécution I/OE1 construction. |  | 0.486 | h | 1468.69 | 713.78
|  | Frais de chantier des unités d'ouvrage |  | 2 | % | 12660.3 | 253.21
Coût d'entretien décennal: 903,95F CFA les 10 premières années. | [5 empty] | Montant total HT: | 12913.5