## Feuille 1
ECF010 | m | Pièce de finition de façade en acier galvanisé.
Pièce de finition de façade en tôle pliée d'acier galvanisé, épaisseur 1 mm, développement 400 mm et 3 plis; mise en place avec adhésif bitumineux d'application à froid, et scellement des joints entre pièces et, s'il y a lieu, des assemblages avec les murs avec mastic adhésif monocomposant.
Code interne |  |  | Désignation | Quantité | Unité | Prix unitaire | Prix total
mt20wwr010 |  |  | Adhésif bitumineux d'application à froid, pour tôles métalliques. | 0.4 | kg | 5197.7 | 2079.08
mt20rca010cn |  |  | Pièce de finition de façade en tôle pliée d'acier galvanisé, épaisseur 1 mm, développement 400 mm et 3 plis. | 1 | m | 5505.46 | 5505.46
mt22www010d |  |  | Cartouche de 290 ml de mastic adhésif monocomposant, neutre, super-élastique, à base de polymère MS, couleur transparente, avec résistance aux intempéries et aux rayons UV et élongation jusqu'à rupture 750%. | 0.2 | U | 4522.34 | 904.47
mo018 |  |  | Compagnon professionnel III/CP2 menuisier PVC et métal. | 0.135 | h | 2411.88 | 325.6
mo059 |  |  | Ouvrier professionnel II/OP menuisier PVC et métal. | 0.135 | h | 1529.26 | 206.45
|  |  | Frais de chantier des unités d'ouvrage | 2 | % | 9021.06 | 180.42
Coût d'entretien décennal: 747,16F CFA les 10 premières années. | [5 empty] | Montant total HT: | 9201.48