## Feuille 1
ECG030 | U | Gargouille en aluminium.
Gargouille en aluminium anodisé, de 50x200x50 mm; mise en place avec mastic de silicone neutre; et réalisation et imperméabilisation du joint périphérique avec mastic de polyuréthane, application préalable de l'apprêt.
Code interne |  | Désignation | Quantité | Unité | Prix unitaire | Prix total
mt15sja100 |  | Cartouche de mastic de silicone neutre. | 0.1 | U | 2675.79 | 267.58
mt20gal010a |  | Gargouille en aluminium anodisé, de 50x200x50 mm, réalisée à partir d'un profil carré en aluminium et terminée par un arrêt formant un angle de 45°. | 1 | U | 1709.77 | 1709.77
mt20wwa035 |  | Cartouche de 250 cm³ d' apprêt pour mastics. | 0.016 | U | 4573.64 | 73.18
mt20wwa030 |  | Cartouche de 310 cm³ de mastic de polyuréthane imperméable. | 0.032 | U | 6257.76 | 200.25
mo020 |  | Compagnon professionnel III/CP2 construction. | 0.068 | h | 2380.68 | 161.89
mo113 |  | Ouvrier d'exécution I/OE1 construction. | 0.068 | h | 1468.69 | 99.87
|  | Frais de chantier des unités d'ouvrage | 2 | % | 2512.54 | 50.25
Coût d'entretien décennal: 358,79F CFA les 10 premières années. |  |  |  |  | Montant total HT: | 2562.79