## Feuille 1
ECJ010 | m |  | Jambage en béton polymère.
Jambage en béton polymère à surface polie, de couleur grise, de 355x20 mm, avec ancrage métallique en acier inoxydable et grave adhérée à la surface sur sa face inférieure; mise en place avec du mortier-colle flexible et de grande adhérence, C2 S2 sur une couche de régularisation de mortier de ciment, confectionné sur chantier, avec adjuvant hydrofuge, dosage 1:3, sur lequel on introduit les ancrages métalliques; et scellement des joints entre pièces et des assemblages avec les murs, avec mastic de polyuréthane, application préalable de l'apprêt.
Code interne |  | Désignation |  | Quantité | Unité | Prix unitaire | Prix total
mt08aaa010a |  | Eau. |  | 0.006 | m³ | 1085.28 | 6.51
mt01arg005a |  | Sable de carrière, pour mortier confectionné sur le chantier. |  | 0.007 | t | 11724.6 | 82.07
mt08cem000a |  | Ciment gris en sacs. |  | 2.25 | kg | 78.86 | 177.44
mt08adt010 |  | Adjuvant hydrofuge pour imperméabilisation des mortiers ou des bétons. |  | 0.045 | kg | 868.22 | 39.07
mt20wwa040 |  | Mortier-colle flexible et de grande adhérence, C2 S2, selon NF EN 12004. |  | 3 | kg | 427.44 | 1282.32
mt20rhl020g |  | Jambage en béton polymère à surface polie, de couleur grise, de 355x20 mm, avec ancrage métallique en acier inoxydable et grave adhérée à la surface sur sa face inférieure, fournie en pièces jusqu'à 2,6 m de longueur. |  | 1.05 | m | 30549.2 | 32076.6
mt20wwa025 |  | Profil en mousse de polyéthylène, de 6 mm de diamètre, pour remplissage des joints. |  | 3.55 | m | 333.41 | 1183.61
mt20wwa035 |  | Cartouche de 250 cm³ d' apprêt pour mastics. |  | 0.051 | U | 4573.64 | 233.26
mt20wwa030 |  | Cartouche de 310 cm³ de mastic de polyuréthane imperméable. |  | 0.101 | U | 6257.76 | 632.03
mq06hor010 |  | Bétonnière électrique avec une capacité de gâchage de 160 l. |  | 0.006 | h | 1683.71 | 10.1
mo020 |  | Compagnon professionnel III/CP2 construction. |  | 0.405 | h | 2380.68 | 964.18
mo113 |  | Ouvrier d'exécution I/OE1 construction. |  | 0.459 | h | 1468.69 | 674.13
|  | Frais de chantier des unités d'ouvrage |  | 2 | % | 37361.3 | 747.23
Coût d'entretien décennal: 3.429,77F CFA les 10 premières années. | [5 empty] | Montant total HT: | 38108.6