## Feuille 1
ECP040 | m | Revêtement d'about de plancher, en aluminium.
Revêtement d'about de plancher en tôle pliée d'aluminium anodisé de couleur naturelle, avec une épaisseur minimale de 15 microns, 1,2 mm d'épaisseur, 95 mm de développement et 2 plis; mise en place avec adhésif bitumineux d'application à froid; et scellement des joints entre pièces et, s'il y a lieu, des assemblages avec les murs avec mastic adhésif monocomposant.
Code interne |  |  | Désignation | Quantité | Unité | Prix unitaire | Prix total
mt20wwr010 |  |  | Adhésif bitumineux d'application à froid, pour tôles métalliques. | 0.598 | kg | 5197.7 | 3108.22
mt20ffm010aa |  |  | About de plancher en tôle pliée d'aluminium anodisé de couleur naturelle, avec une épaisseur minimale de 15 microns, 1,2 mm d'épaisseur, 95 mm de développement et 2 plis. | 1.05 | m | 12002.6 | 12602.7
mt22www010b |  |  | Cartouche de 290 ml de mastic adhésif monocomposant, neutre, super-élastique, à base de polymère MS, couleur grise, avec résistance aux intempéries et aux rayons UV et élongation jusqu'à rupture 750%. | 0.2 | U | 4522.34 | 904.47
mo018 |  |  | Compagnon professionnel III/CP2 menuisier PVC et métal. | 0.203 | h | 2411.88 | 489.61
mo059 |  |  | Ouvrier professionnel II/OP menuisier PVC et métal. | 0.101 | h | 1529.26 | 154.46
|  |  | Frais de chantier des unités d'ouvrage | 2 | % | 17259.5 | 345.19
Coût d'entretien décennal: 880,23F CFA les 10 premières années. | [5 empty] | Montant total HT: | 17604.7