## Feuille 1
ECR030 | m | Corniche de façade, en polystyrène expansé.
Corniche de façade, en polystyrène expansé, avec recouvrement de mortier acrylique, de 117x130 mm; fixée avec cheville à expansion en T et clou en plastique; et scellement des joints entre pièces et des assemblages avec les murs avec un adhésif à base de polyuréthane. Le prix ne comprend pas le revêtement.
Code interne |  | Désignation | Quantité | Unité | Prix unitaire | Prix total
mt20mhe020a |  | Cheville à expansion en T et clou en plastique. | 1.6 | U | 215.6 | 344.96
mt20mhe010a |  | Corniche de façade, en polystyrène expansé, avec recouvrement de mortier acrylique, de 117x130 mm, fournie en pièces jusqu'à 1,22 m de longueur. | 1.05 | m | 22090.9 | 23195.5
mt20wwa031 |  | Cartouche de 310 cm³ d' adhésif à base de polyuréthane, imperméable. | 0.25 | U | 15017.5 | 3754.38
mt28mop310ma |  | Mortier acrylique, couleur blanche, composé de résines acryliques, pigments minéraux et additifs organiques et inorganiques, antimoisissure, perméable à la vapeur d'eau et avec résistance au vieillissement, à la contamination urbaine et aux rayons UV, pour revêtement dans les parements extérieurs. | 0.1 | kg | 2573.96 | 257.4
mo020 |  | Compagnon professionnel III/CP2 construction. | 0.338 | h | 2380.68 | 804.67
mo113 |  | Ouvrier d'exécution I/OE1 construction. | 0.675 | h | 1468.69 | 991.37
|  | Frais de chantier des unités d'ouvrage | 2 | % | 29348.3 | 586.97
Coût d'entretien décennal: 2.993,52F CFA les 10 premières années. |  |  |  |  | Montant total HT: | 29935.2